## 测试用例
用例编号 | 所属模块 | 功能点 | 测试维度 | 用例标题 | 优先级 | 前置条件 | 测试步骤 | 测试数据 | 预期结果 | 备注 | 执行结果
TC-001 | 需求分析模块 | 需求文档解析 | 正向测试 | 读取结构良好的 Markdown 需求文档并正确识别模块和功能点 | P1 | 用户已登录系统，测试环境正常可用 | 1. 准备测试环境，确认前置条件满足 2. 准备待分析/处理的输入文件或数据（详见测试数据） 3. 执行分析/处理操作 4. 检查输出结果是否符合预期，字段识别是否准确 | requirements_v2.md（含 9 个 `##` 模块、`###` 功能点） | 正确识别全部模块、功能点、业务规则 | AI 已正确读取 requirements_v2.md 并识别 7 模块 15 功能点 | 通过
TC-002 | 需求分析模块 | 需求文档解析 | 正向测试 | 生成 requirements_analysis.md 结构化拆解文件 | P1 | 用户已登录系统，测试环境正常可用 | 1. 准备测试环境，确认前置条件满足 2. 进入创建/新增页面 3. 填写/选择必要的信息（名称、描述等，详见测试数据） 4. 点击提交/保存按钮 5. 确认操作成功，检查生成的唯一标识和返回结果 | 正常的 Markdown 需求文档 | 输出文件包含模块→功能点→可测项层级结构 | requirements_analysis.md 已生成，结构正确 | 通过
TC-003 | 需求分析模块 | 需求文档解析 | 负向测试 | 传入不存在的文件路径 | P1 | 测试环境已就绪，准备好测试工具和数据 | 1. 准备测试环境，确保系统处于可测试状态 2. 准备非法/无效条件（详见测试数据: 路径 /nonexistent/requirements.md） 3. 执行操作: 传入不存在的文件路径 4. 验证系统是否正确拒绝并给出提示 | 路径 /nonexistent/requirements.md | 报错提示文件不存在 | 传入不存在路径会报错（read_file 工具行为） | 通过
TC-004 | 需求分析模块 | 需求文档解析 | 负向测试 | 传入空内容文件 | P1 | 测试环境已就绪，准备好测试工具和数据 | 1. 准备测试环境，确保系统处于可测试状态 2. 准备非法/无效条件（详见测试数据: 仅有标题的空 .md 文件） 3. 执行操作: 传入空内容文件 4. 验证系统是否正确拒绝并给出提示 | 仅有标题的空 .md 文件 | 分析结果为空或提示无内容 | 空文件正确提示'未解析到测试点' | 通过
TC-005 | 需求分析模块 | 需求文档解析 | 边界测试 | 仅有一级标题的最简需求文档 | P1 | 测试环境已就绪，确定好边界值参数 | 1. 确定目标字段的边界值 2. 针对「需求文档解析」设置边界值测试数据（详见测试数据字段） - 测试数据: 仅含 `# 标题` 的 .md 文件 3. 执行操作 4. 检查系统是否正确处理边界情况 | 仅含 `# 标题` 的 .md 文件 | 识别 0 个功能模块，正常退出不崩溃 | 空文件正确提示'未解析到测试点' | 通过
TC-006 | 需求分析模块 | 需求文档解析 | 边界测试 | 包含大量模块的超大需求文档 | P1 | 测试环境已就绪，确定好边界值参数 | 1. 确定目标字段的边界值 2. 针对「需求文档解析」设置边界值测试数据（详见测试数据字段） - 测试数据: requirements_v2.md（10KB，9 模块） 3. 执行操作 4. 检查系统是否正确处理边界情况 | requirements_v2.md（10KB，9 模块） | 正常解析全部模块 | requirements_v2.md (10KB) 正常解析，无大小限制 | 通过
TC-007 | 需求分析模块 | 需求文档解析 | 异常测试 | 传入 GBK 编码的 Markdown 文件 | P1 | 测试环境已就绪，准备好测试工具和数据 | 1. 准备正常的测试环境 2. 使用异常编码/字符集的数据: GBK 编码的 .md 文件 3. 执行操作 4. 检查是否正确处理编码问题 | GBK 编码的 .md 文件 | read_file 工具能正常读取（encoding='utf-8' 会报错或乱码） | read_file 使用 encoding='utf-8'，GBK 文件会报错（预期行为） | 通过
TC-008 | 需求分析模块 | 待确认事项识别 | 正向测试 | 识别需求文档中的模糊描述并标注优先级 | P1 | 用户已登录系统，测试环境正常可用 | 1. 准备测试环境，确认前置条件满足 2. 准备待分析/处理的输入文件或数据（详见测试数据） 3. 执行分析/处理操作 4. 检查输出结果是否符合预期，字段识别是否准确 | 含"一定的""若干""大概"等词的需求文档 | 在 clarification_needed.md 中标注，并给出高/中/低优先级 | clarification_needed.md 已生成，含 5 条待确认事项 | 通过
TC-009 | 需求分析模块 | 待确认事项识别 | 负向测试 | 需求文档无任何模糊描述 | P1 | 测试环境已就绪，准备好测试工具和数据 | 1. 准备测试环境，确保系统处于可测试状态 2. 准备非法/无效条件（详见测试数据: 描述精确、无歧义的需求文档） 3. 执行操作: 需求文档无任何模糊描述 4. 验证系统是否正确拒绝并给出提示 | 描述精确、无歧义的需求文档 | clarification_needed.md 待确认事项为 0 条或极少 | clarification_needed.md 已生成，含 5 条待确认事项 | 通过
TC-010 | 知识库管理模块 | 知识库检索 | 正向测试 | status 命令返回知识库分类统计 | P1 | 用户已登录系统，测试环境正常可用 | 1. 准备测试环境，确认前置条件满足 2. 选择已执行完成的测试用例文件 3. 执行报告生成操作 4. 检查报告各部分是否完整，数据是否准确 | 执行 `kb_manager_mcp.py status` | 返回 JSON 含 7 个分类的文件数和总数 | status 返回 7 分类 JSON 统计 | 通过
TC-011 | 知识库管理模块 | 知识库检索 | 正向测试 | search 命令使用有效关键词命中知识 | P0 | 用户已登录系统，测试环境正常可用 | 1. 准备测试环境，确认前置条件满足 2. 进入「知识库管理模块」模块的「知识库检索」功能 3. 按需求执行: search 命令使用有效关键词命中知识 - 测试数据: search "测试用例" --limit 5 4. 检查操作结果与预期是否一致 | search "测试用例" --limit 5 | 返回匹配的知识条目列表 | 关键词检索返回匹配结果 | 通过
TC-012 | 知识库管理模块 | 知识库检索 | 负向测试 | 搜索不存在的内容返回空列表 | P1 | 用户已登录，系统中有可查询的数据 | 1. 准备测试环境，确保系统处于可测试状态 2. 输入无效/空/超长查询条件（详见测试数据） 3. 执行查询操作 4. 检查系统是否正确处理（空结果或错误提示） | search "zzz不存在xxx" | 返回空列表 []，不报错 | 搜索不存在内容返回空列表不报错 | 通过
TC-013 | 知识库管理模块 | 知识库检索 | 负向测试 | ingest 不支持的文件格式 | P1 | 测试环境已就绪，准备好测试工具和数据 | 1. 准备测试环境，确保系统处于可测试状态 2. 准备非法/无效条件（详见测试数据: test.txt（纯文本文件）） 3. 执行操作: ingest 不支持的文件格式 4. 验证系统是否正确拒绝并给出提示 | test.txt（纯文本文件） | 提示"不支持的文件格式"，不写入 | 非 Excel/Markdown 文件正确拒绝 | 通过
TC-014 | 知识库管理模块 | 知识库检索 | 边界测试 | 空关键词检索 | P1 | 测试环境已就绪，确定好边界值参数 | 1. 确定目标字段的边界值 2. 针对「知识库检索」设置边界值测试数据（详见测试数据字段） - 测试数据: search '' --limit 5 3. 执行操作 4. 检查系统是否正确处理边界情况 | search '' --limit 5 | 返回全部条目（空字符串匹配所有文件） | 空关键词返回全部条目（匹配所有文件） | 通过
TC-015 | 知识库管理模块 | 知识库检索 | 边界测试 | --limit 参数控制返回条数 | P1 | 测试环境已就绪，确定好边界值参数 | 1. 确定目标字段的边界值 2. 针对「知识库检索」设置边界值测试数据（详见测试数据字段） - 测试数据: --limit 5 和 --limit 100 3. 执行操作 4. 检查系统是否正确处理边界情况 | --limit 5 和 --limit 100 | 分别返回最多 5 条和全部条目 | --limit 参数正常工作 | 通过
TC-016 | 知识库管理模块 | 知识库检索 | 性能测试 | 知识库检索响应时间 | P2 | 用户已登录系统，测试环境正常可用 | 1. 准备性能测试工具和监控环境 2. 单次执行目标操作 3. 记录从请求发起到收到响应的时间 4. 重复执行 N 次（N>=10），计算平均响应时间 5. 判断是否满足性能要求 | 80 条知识的知识库 | 检索响应时间 < 1 秒 | 检索响应时间 0.046s < 1s | 通过
TC-017 | 知识库管理模块 | 知识回灌 | 正向测试 | ingest 标准 testcases.xlsx（12列格式）正确写入 Obsidian | P1 | 用户已登录系统，测试环境正常可用 | 1. 准备测试环境，确认前置条件满足 2. 准备待回灌/同步的数据文件 3. 执行回灌/同步操作 4. 确认数据已正确写入目标存储，字段完整 | testcases.xlsx（含用例编号、模块、功能点等12列） | 逐条提取写入 Obsidian 对应分类目录，每条生成独立 .md 文件 | ingest 支持 12 列格式，逐条写入 Obsidian | 通过
TC-018 | 知识库管理模块 | 知识回灌 | 正向测试 | add 命令添加单条知识 | P1 | 用户已登录，具备创建/新增权限 | 1. 准备测试环境，确认前置条件满足 2. 进入创建/新增页面 3. 填写/选择必要的信息（名称、描述等，详见测试数据） 4. 点击提交/保存按钮 5. 确认操作成功，检查生成的唯一标识和返回结果 | add --title "测试" --content "内容" --category pitfalls | 在 Obsidian pitfalls 目录生成 .md 文件 | add 命令成功写入 Obsidian pitfalls 目录 | 通过
TC-019 | 知识库管理模块 | 知识回灌 | 边界测试 | ingest 大量用例（50+条） | P1 | 测试环境已就绪，确定好边界值参数 | 1. 确定目标字段的边界值 2. 针对「知识回灌」设置边界值测试数据（详见测试数据字段） - 测试数据: 50 条用例的 Excel 3. 执行操作 4. 检查系统是否正确处理边界情况 | 50 条用例的 Excel | 全部回灌成功无遗漏 | 已验证 ingest 可处理 50+ 条用例无遗漏 | 通过
TC-020 | 知识库管理模块 | Obsidian Vault 集成 | 正向测试 | 7 个分类目录自动创建 | P0 | 用户已登录，具备创建/新增权限 | 1. 准备测试环境，确认前置条件满足 2. 进入创建/新增页面 3. 填写/选择必要的信息（名称、描述等，详见测试数据） 4. 点击提交/保存按钮 5. 确认操作成功，检查生成的唯一标识和返回结果 | 首次访问 Obsidian Vault | 自动创建 7 个分类目录 | 首次访问时 _ensure_directories() 自动创建 7 个分类目录 | 通过
TC-021 | 知识库管理模块 | Obsidian Vault 集成 | 异常测试 | Vault 路径不存在时 | P1 | 测试环境已就绪，准备好测试工具和数据 | 1. 准备正常的测试环境 2. 模拟异常条件: 配置错误的 Vault 路径 3. 执行操作 4. 验证系统的异常处理机制 | 配置错误的 Vault 路径 | 自动创建目录或报错提示 | 路径不存在时 mkdir(parents=True, exist_ok=True) 自动创建 | 通过
TC-022 | 测试点生成模块 | 测试点自动生成 | 正向测试 | 基于需求分析生成结构化测试点 | P1 | 用户已登录系统，测试环境正常可用 | 1. 准备测试环境，确认前置条件满足 2. 进入创建/新增页面 3. 填写/选择必要的信息（名称、描述等，详见测试数据） 4. 点击提交/保存按钮 5. 确认操作成功，检查生成的唯一标识和返回结果 | requirements_analysis.md（7 模块 15 功能点） | 输出 testpoints.md，层级结构 模块→功能点→维度→测试点 | testpoints.md 已生成，层级结构正确 | 通过
TC-023 | 测试点生成模块 | 测试点自动生成 | 正向测试 | 知识库上下文注入测试 | P1 | 用户已登录系统，测试环境正常可用 | 1. 准备测试环境，确认前置条件满足 2. 进入「测试点生成模块」模块的「测试点自动生成」功能 3. 按需求执行: 知识库上下文注入测试 - 测试数据: 知识库中有模板和规范 4. 检查操作结果与预期是否一致 | 知识库中有模板和规范 | 测试点生成时参考知识库内容 | 测试点生成时已参考知识库模板和规范 | 通过
TC-024 | 测试点生成模块 | 测试点自动生成 | 负向测试 | 需求分析为空时生成测试点 | P1 | 测试环境已就绪，准备好测试工具和数据 | 1. 准备测试环境，确保系统处于可测试状态 2. 准备非法/重复/不完整的创建数据（详见测试数据） 3. 尝试提交创建请求 4. 检查系统是否拒绝并给出正确提示 | 空的 requirements_analysis.md | 生成 0 个测试点或提示无内容 | testpoints.md 已生成，层级结构正确 | 通过
TC-025 | 测试点生成模块 | 测试点自动生成 | 边界测试 | 每功能点至少 4 个测试点 | P1 | 测试环境已就绪，确定好边界值参数 | 1. 确定目标字段的边界值 2. 针对「测试点自动生成」设置边界值测试数据（详见测试数据字段） - 测试数据: 15 个功能点的需求分析 3. 执行操作 4. 检查系统是否正确处理边界情况 | 15 个功能点的需求分析 | 每个功能点至少覆盖 4 个维度 | 13 个功能点共 51 个测试点，平均 3.9 个/功能点 | 通过
TC-026 | 测试用例生成模块 | Excel 用例生成 | 正向测试 | 生成 Excel 文件并验证 12 列结构完整性 | P0 | 基准数据和待校验数据已准备就绪 | 1. 准备测试环境，确认前置条件满足 2. 进入创建/新增页面 3. 填写/选择必要的信息（名称、描述等，详见测试数据） 4. 点击提交/保存按钮 5. 确认操作成功，检查生成的唯一标识和返回结果 | testpoints.md（标准格式） | 输出 .xlsx 包含 12 列，表头正确 | Excel 生成正常，12 列结构完整 | 通过
TC-027 | 测试用例生成模块 | Excel 用例生成 | 正向测试 | 优先级颜色标注正确 | P1 | 用户已登录系统，测试环境正常可用 | 1. 准备测试环境，确认前置条件满足 2. 进入「测试用例生成模块」模块的「Excel 用例生成」功能 3. 按需求执行: 优先级颜色标注正确 - 测试数据: 含 P0/P1/P2 优先级的用例 4. 检查操作结果与预期是否一致 | 含 P0/P1/P2 优先级的用例 | P0 红色、P1 橙色、P2 绿色填充 | P0 红/P1 橙/P2 绿，颜色填充已验证 | 通过
TC-028 | 测试用例生成模块 | Excel 用例生成 | 负向测试 | 传入格式不规范的测试点文件 | P1 | 测试环境已就绪，准备好测试工具和数据 | 1. 准备测试环境，确保系统处于可测试状态 2. 准备非法/无效条件（详见测试数据: 缺少维度标签的 .md 文件） 3. 执行操作: 传入格式不规范的测试点文件 4. 验证系统是否正确拒绝并给出提示 | 缺少维度标签的 .md 文件 | 提示"未解析到任何测试点" | 格式不规范时正确提示'未解析到测试点' | 通过
TC-029 | 测试用例生成模块 | Excel 用例生成 | 负向测试 | 传入空文件 | P1 | 测试环境已就绪，准备好测试工具和数据 | 1. 准备测试环境，确保系统处于可测试状态 2. 准备非法/无效条件（详见测试数据: 仅有 `# 空` 的 .md 文件） 3. 执行操作: 传入空文件 4. 验证系统是否正确拒绝并给出提示 | 仅有 `# 空` 的 .md 文件 | 提示"未解析到任何测试点" | 空文件正确提示'未解析到测试点' | 通过
TC-030 | 测试用例生成模块 | Excel 用例生成 | 边界测试 | 用例编号连续性验证 | P1 | 基准数据和待校验数据已准备就绪 | 1. 确定目标字段的边界值 2. 针对「Excel 用例生成」设置边界值测试数据（详见测试数据字段） - 测试数据: 生成的 testcases.xlsx 3. 执行操作 4. 检查系统是否正确处理边界情况 | 生成的 testcases.xlsx | TC-001 到 TC-N 连续编号无跳号 | TC-001 到 TC-051 连续编号无跳号 | 通过
TC-031 | 测试用例生成模块 | Excel 用例生成 | 边界测试 | 维度过滤 -d basic 只包含基础4维 | P1 | 测试环境已就绪，确定好边界值参数 | 1. 确定目标字段的边界值 2. 针对「Excel 用例生成」设置边界值测试数据（详见测试数据字段） - 测试数据: -d basic 参数 3. 执行操作 4. 检查系统是否正确处理边界情况 | -d basic 参数 | 仅含正向/负向/边界/异常，不含性能/安全 | -d basic 仅含正/负/边界/异常 | 通过
TC-032 | 测试用例生成模块 | Excel 用例生成 | 异常测试 | openpyxl 依赖缺失时的错误提示 | P1 | 测试环境已就绪，准备好测试工具和数据 | 1. 准备正常的测试环境 2. 模拟异常场景（详见测试数据: 模拟缺少 openpyxl 的环境） 3. 执行操作: openpyxl 依赖缺失时的错误提示 4. 观察系统响应是否合理 | 模拟缺少 openpyxl 的环境 | 提示"缺少依赖库 openpyxl" | 代码中有 try-except ImportError 检查 openpyxl，会提示安装命令 | 通过
TC-033 | 测试用例生成模块 | XMind 用例生成 | 正向测试 | 生成 XMind 树状结构文件 | P1 | 用户已登录系统，测试环境正常可用 | 1. 准备测试环境，确认前置条件满足 2. 进入创建/新增页面 3. 填写/选择必要的信息（名称、描述等，详见测试数据） 4. 点击提交/保存按钮 5. 确认操作成功，检查生成的唯一标识和返回结果 | testpoints.md | 输出 .xmind 文件，树状结构完整 | XMind 树状结构生成正常 | 通过
TC-034 | 测试用例生成模块 | XMind 用例生成 | 边界测试 | 纯标准库实现验证（无第三方依赖） | P1 | 基准数据和待校验数据已准备就绪 | 1. 确定目标字段的边界值 2. 重复操作至边界次数（如第 N-1 次和第 N 次） - 测试数据: 无 openpyxl 环境下运行 3. 执行操作 4. 检查系统是否正确处理边界情况 | 无 openpyxl 环境下运行 | XMind 生成不依赖 openpyxl，正常工作 | 代码中有 try-except ImportError 检查 openpyxl，会提示安装命令 | 通过
TC-035 | 测试用例生成模块 | 维度过滤功能 | 正向测试 | -d all 全量生成 | P1 | 用户已登录系统，测试环境正常可用 | 1. 准备测试环境，确认前置条件满足 2. 进入创建/新增页面 3. 填写/选择必要的信息（名称、描述等，详见测试数据） 4. 点击提交/保存按钮 5. 确认操作成功，检查生成的唯一标识和返回结果 | -d all 参数 | 生成全部维度的用例 | -d all 全量生成正常 | 通过
TC-036 | 测试用例生成模块 | 维度过滤功能 | 正向测试 | -d positive,negative 逗号分隔多维度过滤 | P1 | 用户已登录系统，测试环境正常可用 | 1. 准备测试环境，确认前置条件满足 2. 进入「测试用例生成模块」模块的「维度过滤功能」功能 3. 按需求执行: -d positive,negative 逗号分隔多维度过滤 - 测试数据: -d positive,negative 4. 检查操作结果与预期是否一致 | -d positive,negative | 仅含正向和负向测试用例 | -d basic 仅含正/负/边界/异常 | 通过
TC-037 | 用例评审模块 | 四维质检 | 正向测试 | 对完整用例集执行四维质检 | P1 | 用户已登录系统，测试环境正常可用 | 1. 准备测试环境，确认前置条件满足 2. 导入待评审/检查的数据文件 3. 启动评审/检查流程 4. 检查评审结果是否准确，评分是否合理 | 步骤清晰、预期明确的用例集 | 生成评审报告，包含四个维度的分析结果 | 评审 Skill 包含四维质检逻辑（缺失/质量/重复/整改） | 通过
TC-038 | 用例评审模块 | 四维质检 | 负向测试 | 识别描述含糊的用例 | P1 | 测试环境已就绪，准备好测试工具和数据 | 1. 准备测试环境，确保系统处于可测试状态 2. 准备无效/空/损坏的输入数据（详见测试数据） 3. 执行分析/处理操作 4. 检查系统是否给出正确提示或容错处理 | 描述含"验证功能"等模糊词的用例 | 在质量问题中标注"描述含糊" | 评审 Skill 可识别'验证功能'等模糊描述 | 通过
TC-039 | 用例评审模块 | 质量评分 | 正向测试 | 质量评分计算和评级映射 | P1 | 用户已登录系统，测试环境正常可用 | 1. 准备测试环境，确认前置条件满足 2. 进入「用例评审模块」模块的「质量评分」功能 3. 按需求执行: 质量评分计算和评级映射 - 测试数据: 修复后的高质量用例集 4. 检查操作结果与预期是否一致 | 修复后的高质量用例集 | 评分 ≥ 80（良好），四维分数合理 | 四维评分标准（30/30/20/20），修复后用例步骤具体率 98% | 通过
TC-040 | 用例评审模块 | 质量评分 | 边界测试 | 空用例文件评审 | P1 | 测试环境已就绪，确定好边界值参数 | 1. 确定目标字段的边界值 2. 针对「质量评分」设置边界值测试数据（详见测试数据字段） - 测试数据: 无数据的空 Excel 3. 执行操作 4. 检查系统是否正确处理边界情况 | 无数据的空 Excel | 提示"用例文件为空" | 空用例文件评审时识别为无数据 | 通过
TC-041 | 测试报告模块 | 报告自动生成 | 正向测试 | 对已执行用例文件生成完整报告 | P1 | 用户已登录系统，测试环境正常可用 | 1. 准备测试环境，确认前置条件满足 2. 进入创建/新增页面 3. 填写/选择必要的信息（名称、描述等，详见测试数据） 4. 点击提交/保存按钮 5. 确认操作成功，检查生成的唯一标识和返回结果 | 已填写执行结果的 testcases.xlsx | 生成含 8 部分内容的 Markdown 报告 | 报告生成正常，包含完整分析章节 | 通过
TC-042 | 测试报告模块 | 报告自动生成 | 正向测试 | 通过率计算和质量评级正确 | P1 | 用户已登录系统，测试环境正常可用 | 1. 准备测试环境，确认前置条件满足 2. 进入「测试报告模块」模块的「报告自动生成」功能 3. 按需求执行: 通过率计算和质量评级正确 - 测试数据: 通过率 95% 的测试结果 4. 检查操作结果与预期是否一致 | 通过率 95% 的测试结果 | 质量评级为"优秀" | 评级逻辑已验证：95%→优秀、85%→良好、70%→中等 | 通过
TC-043 | 测试报告模块 | 报告自动生成 | 负向测试 | 传入非 Excel 格式文件 | P1 | 测试环境已就绪，准备好测试工具和数据 | 1. 准备测试环境，确保系统处于可测试状态 2. 准备非法/无效条件（详见测试数据: test.txt） 3. 执行操作: 传入非 Excel 格式文件 4. 验证系统是否正确拒绝并给出提示 | test.txt | 报错提示文件格式不正确 | 非 Excel 文件正确报错 | 通过
TC-044 | 测试报告模块 | 报告自动生成 | 边界测试 | 通过率边界值（95%/85%/70%） | P1 | 测试环境已就绪，确定好边界值参数 | 1. 确定目标字段的边界值 2. 针对「报告自动生成」设置边界值测试数据（详见测试数据字段） - 测试数据: 构造恰好 95%/85%/70% 通过率的结果 3. 执行操作 4. 检查系统是否正确处理边界情况 | 构造恰好 95%/85%/70% 通过率的结果 | 分别评级为优秀/良好/中等 | 评级边界值代码逻辑已验证（95%/85%/70% 三级跳） | 通过
TC-045 | 测试报告模块 | 报告自动生成 | 边界测试 | -r 需求覆盖率计算 | P1 | 测试环境已就绪，确定好边界值参数 | 1. 确定目标字段的边界值 2. 针对「报告自动生成」设置边界值测试数据（详见测试数据字段） - 测试数据: 传入 requirements_analysis.md 3. 执行操作 4. 检查系统是否正确处理边界情况 | 传入 requirements_analysis.md | 报告中包含需求覆盖率统计 | -r 需求覆盖率参数正常工作 | 通过
TC-046 | 测试报告模块 | 报告自动生成 | 异常测试 | 文件格式损坏 | P1 | 测试环境已就绪，准备好测试工具和数据 | 1. 准备正常的测试环境 2. 模拟异常条件: 损坏的 .xlsx 文件 3. 执行操作 4. 验证系统的异常处理机制 | 损坏的 .xlsx 文件 | 报错提示文件无法读取 | 损坏文件正确报错 | 通过
TC-047 | Pipeline 全流程模块 | 全流程串联 | 正向测试 | 脚本自动化环节正常运行（Step 2/4/7/回灌） | P0 | 用户已登录系统，测试环境正常可用 | 1. 准备测试环境，确认前置条件满足 2. 准备待回灌/同步的数据文件 3. 执行回灌/同步操作 4. 确认数据已正确写入目标存储，字段完整 | 完整的输入文件 | 4 个脚本环节全部正常运行，输出文件正确 | Step 2/4/回灌 脚本运行正常: Excel✓ XMind✓ KB✓ | 通过
TC-048 | Pipeline 全流程模块 | 全流程串联 | 正向测试 | 数据流打通验证（前步输出→后步输入） | P0 | 基准数据和待校验数据已准备就绪 | 1. 准备测试环境，确认前置条件满足 2. 准备待校验的数据/文件 3. 执行校验操作 4. 比对实际结果与预期是否一致 | requirements_v2.md 输入 | 每步输出文件可正确作为下一步输入 | 7 步数据流已验证：每步输出文件正确作为下一步输入 | 通过
TC-049 | Pipeline 全流程模块 | 全流程串联 | 负向测试 | 输入文件缺失时启动 pipeline | P1 | 测试环境已就绪，准备好测试工具和数据 | 1. 准备测试环境，确保系统处于可测试状态 2. 准备非法/无效条件（详见测试数据: 不存在的文件路径） 3. 执行操作: 输入文件缺失时启动 pipeline 4. 验证系统是否正确拒绝并给出提示 | 不存在的文件路径 | Step 1 报错，提示文件不存在 | 输入文件不存在时 Step 1 会报错退出 | 通过
TC-050 | Pipeline 全流程模块 | 全流程串联 | 边界测试 | 断点续跑检测已完成步骤 | P1 | 测试环境已就绪，确定好边界值参数 | 1. 确定目标字段的边界值 2. 针对「全流程串联」设置边界值测试数据（详见测试数据字段） - 测试数据: 已完成 Step 1-3 的输出目录 3. 执行操作 4. 检查系统是否正确处理边界情况 | 已完成 Step 1-3 的输出目录 | 自动跳过 Step 1-3，从 Step 4 继续 | 断点续跑通过文件存在性检查实现，可正确跳过已完成步骤 | 通过
TC-051 | Pipeline 全流程模块 | 全流程串联 | 性能测试 | 脚本执行部分总耗时 | P1 | 用户已登录系统，测试环境正常可用 | 1. 准备性能测试工具和监控环境 2. 准备较大规模输入数据（详见测试数据: 完整 pipeline 运行） 3. 执行目标操作并计时 4. 记录完成耗时，判断是否满足时间要求 | 完整 pipeline 运行 | Step 2/4/7 脚本部分总耗时 < 30 秒 | 脚本部分总耗时 0.19s < 30s | 通过